## E.01.2 单位工程清单汇总表
表E.1.2 单位工程清单汇总表
工程名称：长沙市第九医院梅花分院电动车棚制作安装工程 标段： |  |  |  | 第1页 共1页
序号 | 项目内容 | 计费基础说明 | 费率 % | 金额（元）
1 | 分部分项工程费 | 分部分项费用合计 |  | 87287.31
1.1 | 分部分项工程项目清单列项的分部分项工程费 |  |  | 87287.31
1.1.1 | 人工费 |  |  | 25980.05
1.1.2 | 材料费 |  |  | 42388.26
1.1.2.1 | 其中：工程设备费
1.1.3 | 机械费 |  |  | 8807.76
1.1.4 | 管理费 |  | 15.15 | 5270.74
1.1.5 | 利润 |  | 13.91 | 4840.5
1.2 | 分部分项工程项目清单列项的措施项目费
2 | 措施项目费 |  |  | 3027.05
2.1 | 其中：安全生产措施项目费 |  | 3.69 | 1283.67
3 | 其他项目费
3.1 | 其中：暂列金额
3.2 | 其中：专业工程暂估价
3.3 | 其中：计日工
3.4 | 其中：总承包服务费
3.5 | 其中：合同中约定的其他项目
4 | 增值税 | 1+2+3-3.2 | 9 | 8128.29
单位工程建安造价 |  | 1+2+3+4 | 98442.65
注：1 专业工程暂估价为已含税价格，在计算增值税计算基础时不应包含专业工程暂估价金额； 2 措施项目费中不含在分部分项工程项目清单中列项的措施项目费。

## E.02.1-1 分部分项工程项目清单计价表(实体清单)
表E.2.1-1 分部分项工程项目清单计价表
工程名称：长沙市第九医院梅花分院电动车棚制作安装工程 标段： | [5 empty] | 第1页 共1页
序号 | 项目编码 | 项目名称 | 项目特征描述 | 计量 单位 | 工程量 | 金额(元)
[6 empty] | 综合单价 | 合价
1 | 010603003001 | 202不锈钢管柱 | 1.φ100*4材质202不锈钢圆柱 2.包括制作安装 | m | 42 |  |  | 7991.34
2 | 010601001001 | 202不锈钢骨架 | 1.5*10不锈钢方管180米，厚度2mm 2.3*5不锈钢方管310米，厚度2mm 3.3*3不锈钢方管做支撑80米，厚度1.5mm | m2 | 120 |  |  | 67669.2
3 | 010901002001 | 阳光板屋面 | 1.屋面板品种、规格:5mm厚阳光板; 2.4*4不锈钢压边条，厚度1.5mm | m2 | 120 |  |  | 9340.8
4 | 030412002001 | 线槽 | 1.名称:线槽; 2.材质:PVC; 3.规格:24*14; | m | 100 |  |  | 590
5 | 030412004001 | 配线 | 1.名称:电气配线; 2.配线形式:线槽; 3.型号:BV; 4.规格:4mm2; | m | 300 |  |  | 1338
6 | 030413001001 | 普通灯具 | 1.名称:节能座灯头; 2.型号:40W; | 套 | 4 |  |  | 187.4
7 | 030413014001 | 五孔带开关插座 | 1.名称:五孔带开关插座; 2.规格:220V 10A; 3.安装方式:明装; | 套 | 4 |  |  | 137
8 | 030405001001 | 低压电气开关 | 1.名称:微型断路器; 2.型号:C20 2P; | 个 | 1 |  |  | 33.57
本页小计
合 计
注：本表不含在分部分项工程项目清单中列项的措施项目费，在分部分项工程项目清单中列项的措施项目费见表 E.2.1-2。

## E.02.1-1 分部分项工程项目清单计价表(实体清单+子目)
表E.2.1-1 分部分项工程项目清单计价表
工程名称：长沙市第九医院梅花分院电动车棚制作安装工程 标段： | [5 empty] | 第1页 共2页
序号 | 项目编码 | 项目名称 | 项目特征描述 | 计量 单位 | 工程量 | 金额(元)
[6 empty] | 综合单价 | 合价
1 | 010603003001 | 202不锈钢管柱 | 1.φ100*4材质202不锈钢圆柱 2.包括制作安装 | m | 42 |  |  | 7991.34
1.1 | A11-162换 | 靠墙扶手 不锈钢管~ 换:不锈钢管 Φ100 壁厚4mm |  | 100m | 0.42
2 | 010601001001 | 202不锈钢骨架 | 1.5*10不锈钢方管180米，厚度2mm 2.3*5不锈钢方管310米，厚度2mm 3.3*3不锈钢方管做支撑80米，厚度1.5mm | m2 | 120 |  |  | 67669.2
2.1 | A6-86换 | 不锈钢网架 制作~ 换:不锈钢方管 50×100×2 |  | 10㎡ | 12
2.2 | A6-87 | 不锈钢网架 安装 |  | 10㎡ | 12
3 | 010901002001 | 阳光板屋面 | 1.屋面板品种、规格:5mm厚阳光板; 2.4*4不锈钢压边条，厚度1.5mm | m2 | 120 |  |  | 9340.8
3.1 | A8-9换 | 阳光板 阳光板屋面 (钢龙骨上安装) |  | 100㎡ | 1.2
3.2 | A12-49换 | 扣龙骨人工、辅材、机械费 |  | t | -2.9556
3.3 | A16-60换 | 金属装饰条 压条~ 换:金属压条 40×40×1.5 |  | 100m | 0.9
4 | 030412002001 | 线槽 | 1.名称:线槽; 2.材质:PVC; 3.规格:24*14; | m | 100 |  |  | 590
4.1 | C4-1391 | 塑料线槽敷设 宽×高 20×10 |  | 10m | 10
5 | 030412004001 | 配线 | 1.名称:电气配线; 2.配线形式:线槽; 3.型号:BV; 4.规格:4mm2; | m | 300 |  |  | 1338
5.1 | C4-1580换 | 线槽配线 导线截面（mm2以内） 6~ 换:绝缘导线BV4 |  | 100m单线 | 3
6 | 030413001001 | 普通灯具 | 1.名称:节能座灯头; 2.型号:40W; | 套 | 4 |  |  | 187.4
6.1 | C4-1653换 | 其他普通灯具 节能座灯头~ 换:节能座灯头 |  | 10套 | 0.4
7 | 030413014001 | 五孔带开关插座 | 1.名称:五孔带开关插座 | 套 | 4 |  |  | 137
本页小计
87287.31
注：本表不含在分部分项工程项目清单中列项的措施项目费，在分部分项工程项目清单中列项的措施项目费见表 E.2.1-2。
表E.2.1-1 分部分项工程项目清单计价表
工程名称：长沙市第九医院梅花分院电动车棚制作安装工程 标段： | [5 empty] | 第2页 共2页
序号 | 项目编码 | 项目名称 | 项目特征描述 | 计量 单位 | 工程量 | 金额(元)
[6 empty] | 综合单价 | 合价
; 2.规格:220V 10A; 3.安装方式:明装;
7.1 | C4-1942 | 单相暗插座15A 4孔 |  | 10套 | 0.4
7.2 | C4-1636 | 接线盒安装 暗装 开关 (插座）盒 |  | 10个 | 0.4
8 | 030405001001 | 低压电气开关 | 1.名称:微型断路器; 2.型号:C20 2P; | 个 | 1 |  |  | 33.57
8.1 | C4-339 | 微型空气开关安装 卡插式 |  | 个 | 1
本页小计
合 计
注：本表不含在分部分项工程项目清单中列项的措施项目费，在分部分项工程项目清单中列项的措施项目费见表 E.2.1-2。

## E.02.3 材料暂估单价及调整表
表E.2.3 材料暂估单价及调整表
工程名称：长沙市第九医院梅花分院电动车棚制作安装工程 标段： | [9 empty] | 第1页 共1页
序号 | 材料名称 | 规格型号 | 计量单位 | 暂估 |  |  | 确认 |  |  | 调整金额 (元) | 备注
|  |  |  | 数量 | 单价(元) | 合价(元) | 数量 | 单价(元) | 合价(元)
|  |  |  | A1 | B1 | C1 | A2 | B2 | C2 | D=C2-C1
0
本页小计 | [6 empty] | - | - |  |  | -
合 计 | [6 empty] | - | -
注：本表可由招标人填写“暂估单价”栏，并在备注栏说明拟用暂估价材料的清单项目，投标人应将上述材料暂估单价计入工程量清单综合单价。

## E.03.1 措施项目清单计价表
表E.3.1 措施项目清单计价表
工程名称：长沙市第九医院梅花分院电动车棚制作安装工程 标段： |  |  |  |  | 第1页 共1页
序号 | 项目编码 | 项目名称 | 工作内容 | 价格（元） | 备注
1 | 011601009001 | 安全生产 | 施工现场安全施工所需的各项措施 |  |  | 1283.67
2 | 011601008001 | 环境保护 | 施工现场为达到环保要求所需的各项措施 |  |  | 570.52
3 | 011601007001 | 文明施工 |  |  |  | 264.39
4 | 011601006001 | 临时设施 |  |  |  | 768.81
5 | 011601010001 | 冬雨季施工增加费 | 在冬季或雨季施工，引起防寒、保温、防滑、防潮和排除雨雪等措施的增加，人工、施工机械效率的降低等内容 |  |  | 139.66
本页小计
合 计
注：措施项目清单费用构成详见本标准表E.3.2，大型机械进出场及安拆费用组成见本标准表E.3.4。

## E.03.4 大型机械进出场及安拆费用组成明细表
表E.3.4 大型机械进出场及安拆费用组成明细表
工程名称：长沙市第九医院梅花分院电动车棚制作安装工程 标段： | [5 empty] | 第1页 共1页
序号 | 大型机械 名称、规格、型号 | 数量 | 进出场 次数 | 进出场费用单价（元） C=C1+C2 |  | 合价（元） | 备注
|  |  |  | 安拆费 | 场外运输费
|  | A | B | C1 | C2 | D=A*B*C
本页小计
合 计
注：1 相同大型机械进出场价格不同时，应分别列项； 2 有厂家特别说明要求的，可在备注栏列明； 3 安拆费包括机械安拆费和固定装置安拆费； 4 安拆费和场外运输费已包含除增值税以外其他所有费用。

## E.04.1 其他项目清单计价表
表E.4.1 其他项目清单与计价汇总表
工程名称：长沙市第九医院梅花分院电动车棚制作安装工程 标段： |  |  |  |  | 第1页 共1页
序号 | 项目名称 | 暂估（暂定） 金额（元） | 结算（确定） 金额（元） | 调整金额± （元） | 备注
1 | 暂列金额 |  |  |  | 详见本标准表E.4.2
2 | 专业工程暂估价 |  |  |  | 详见本标准表E.4.3
3 | 计日工 |  |  |  | 详见本标准表E.4.4
4 | 总承包服务费 |  |  |  | 详见本标准表E.4.5
5 | 合同中约定的其他项目
合 计 |  |  |  |  | —

## E.04.2 暂列金额明细表
表E.4.2 暂列金额明细表
工程名称：长沙市第九医院梅花分院电动车棚制作安装工程 标段： | [6 empty] | 第1页 共1页
序号 | 项目名称 | 计算基础 | 费率(%) | 暂定金额 （元） | 确定金额 （元） | 调整金额± （元） | 备注
1 | 不可预见费
2
|  | - | - |  |  |  | -
本页小计 |  | - | - |  |  |  | -
合 计 |  | - | - |  |  |  | -
注：1 本表由招标人填写“暂定金额”总额，采用费率计价方式计算暂定金额的，应分别填写“计算基础”“费率”， 并计算填写“暂定金额”；采用总价计价方式计算暂定金额的，可直接填写“暂定金额”； 2 投标人应将上述暂定金额填写并计入投标总价； 3 结算时应按合同约定计算并填写“确定金额”。

## E.04.3 专业工程暂估价明细表
表E.4.3 专业工程暂估价明细表
工程名称：长沙市第九医院梅花分院电动车棚制作安装工程 标段： |  |  |  | 第1页 共1页
序号 | 专业工程名称 | 暂估金额（元） | 确认金额（元） | 调整金额± (元) | 备注
|  | 含税价格 | 含税价格
|  | C1 | C2 | D=C2-C1
1
2
3
4
5
6
7
8
—
本页小计 |  |  |  |  | —
合 计 |  |  |  |  | —
注：本表“暂估金额”由招标人填写，投标人应将“暂估金额”填写并计入投标总价。结算时应按合同约定的价格填写“确认金额”。

## E.04.4 计日工表
表E.4.4 计日工表
工程名称：长沙市第九医院梅花分院电动车棚制作安装工程 标段： | [6 empty] | 第1页 共1页
编号 | 计日工名称 | 单位 | 暂定 数量 | 实际 数量 | 综合单价 (元) | 合价(元) |  | 调整金额± （元）
[6 empty] | 暂定 | 实际
[6 empty] | A1 | A2 | B=A2-A1
一 | 人工
人工小计
二 | 材料
材料小计
三 | 机械
机械小计
总 计
注：1 本表计日工名称、暂定数量应由招标人填写。编制最高投标限价时，单价应由招标人按有关计价规定确定；编 制投标报价时，单价应由投标人自主报价，并按暂定数量计算合价计入投标总价中。 2 工程结算时，应按发承包双方确认的实际数量计量合价。发承包双方确认的实际数量详见本标准表E.8.2。

## E.04.5 总承包服务费计价表
表E.4.5 总承包服务费计价表
工程名称：长沙市第九医院梅花分院电动车棚制作安装工程 标段： | [7 empty] | 第1页 共1页
序号 | 项目名称 | 服务内容 | 计算基础 | 费率 （%） | 金额 （元） | 确认 计算基础 | 结算金额 （元） | 调整金额± （元） | 备注
|  |  | A1 | B | C1 | A2 | C2 | D=C2-C1
1 | 发包人提供材料 | [7 empty] | 详见本标准表G.1.1
2 | 专业分包工程 | [7 empty] | 详见本标准表E.4.3
3 | 直接发包的专业工程 | [7 empty] | 详见本标准表E.4.6
0
本页小计
合 计 |  |  | — | — |  | — |  |  | —
注：1 本表项目名称、服务内容应由招标人填写； 2 编制最高投标限价及投标报价时，采用费率计价方式计算总承包服务的，应分别填写“计算基础A1”“费率B” ，并计算填写“金额C1”，C1=A1×B；采用总价计价方式计算总承包服务费的，可直接填写“金额C1”； 3 编制结算时，采用费率计价方式计算总承包服务费的，应填写“确认计算基础A2”，并计算填写“结算金额C2” ，C2=A2×B；采用总价计价方式计算总承包服务费的，可直接填写“结算金额C2”。

## E.05.1 增值税计价表
表E.5.1 增值税计价表
工程名称：长沙市第九医院梅花分院电动车棚制作安装工程 标段： |  |  |  |  | 第1页 共1页
序号 | 项目名称 | 计算基础说明 | 计算基础 | 税率（%） | 金额（元）
3027.05
1 | 增值税 |  |  | 9
合 计

## E.12.1 人工、材料、机械汇总表
表 E.12.1 人工、材料、机械汇总表
工程名称：长沙市第九医院梅花分院电动车棚制作安装工程 标段： | [5 empty] | 第1页、共2页
序号 | 编码 | 名称(材料、机械规格型号) | 单位 | 数量 | 单价(元) | 合价(元) | 备注
1 | H00001 | 人工费 | 元 | 26510.426
2 | 02051300006 | 橡皮护套圈 Φ6-32 | 个 | 2
3 | 02191100002 | 塑料胀管 Φ6-8 | 个 | 304.128
4 | 02191300001 | 塑料圆台 | 块 | 4.2
5 | 03010300018 | 镀锌自攻螺钉 M4mm-6mm×M20mm-35mm | 十个 | 30.4
6 | 03010300024 | 木螺钉 M2mm-4mm×M6mm-65mm | 十个 | 1.248
7 | 03010300030 | 自攻螺钉 | 个 | 367.2
8 | 03010700003 | 膨胀螺栓 M5 | 套 | 47.04
9 | 03010900010 | 镀锌锁紧螺母 DN15-20×3 | 个 | 4.12
10 | 03110700009 | 铁砂布 0#-2# | 张 | 0.05
11 | 03130100019 | 低碳钢焊条 综合 | kg | -69.22
12 | 03130200001 | 不锈钢焊丝 | kg | 3.3
13 | 03130600011 | 合金钢钻头 Φ10 | 个 | -11.763
14 | 03130600017 | 冲击钻头 Φ6-12 | 个 | 0.328
15 | 03130600020 | 冲击钻头 Φ10 | 个 | 2
16 | 03210700017 | 镀锌铁丝 Φ1.4-2.5 | kg | 0.18
17 | 03210900015 | 铁件 综合 | kg | 144
18 | 04010100001 | 普通硅酸盐水泥(P·O) 42.5级 | kg | 16.165
19 | 04030500001 | 中净砂(过筛) | m3 | 0.024
20 | 04050300006 | 砾石 最大粒径40mm | m3 | 0.031
21 | 09090100002 | 透明有机板 1000mm×600mm×15mm | m2 | 128.4
22 | 12030300004~1 | 金属压条 40×40×1.5 | m | 92.7
23 | 12410100001 | 塑料扁形标志牌 100×150 | 个 | 18
24 | 14391300002 | 氩气 | m3 | 9.288
| 本页小计 |  | 元
元
注：增值税采用一般计税法计价时，材料、机械台班单价按除税单价填写；采用简易计税法计价时，材料、机械台班单价按含税单价填写。
表 E.12.1 人工、材料、机械汇总表
工程名称：长沙市第九医院梅花分院电动车棚制作安装工程 标段： | [5 empty] | 第2页、共2页
序号 | 编码 | 名称(材料、机械规格型号) | 单位 | 数量 | 单价(元) | 合价(元) | 备注
25 | 17050100011~2 | 不锈钢管 Φ100 壁厚4mm | m | 44.52
26 | 17090100006~3 | 不锈钢方管 50×100×2 | m | 180
27 | 17090100006~4 | 不锈钢方管 30×30×1.5 | m | 80.004
28 | 17090100007~2 | 不锈钢方管 30×50×2 | m | 310.08
29 | 28032100002 | 铜芯聚氯乙烯绝缘电线 BV-1.5mm2 | m | 1.22
30 | 28032100003 | 铜芯聚氯乙烯绝缘电线 BV-2.5mm2 | m | 2.44
31 | 29062300003 | 塑料护口（钢管用） DN15-20 | 个 | 4.12
32 | 34010500001 | 高硅铁阳极 Φ70×1500 | 个 | 0.552
33 | 34011900002 | 电力复合脂 一级 | kg | 0.01
34 | 34110100002 | 水 | t | 0.008
35 | 88010500001 | 其他材料费 | 元 | 3186.731
36 | WJJ252102~1 | 节能座灯头 | 个 | 4.04
37 | WJJ264103 | 成套插座 | 套 | 4.08
38 | WJJ280304~1 | 绝缘导线BV4 | m | 306
39 | WJJ291107 | 接线盒 | 个 | 4.08
40 | WJJ551505 | 微型空气开关 | 个 | 1
41 | J3-19 | 汽车式起重机 提升质量(t) 8 大型 | 台班 | 8.52
42 | J7-72 | 管子切断机 管径(mm) 150 小型 | 台班 | 22.032
43 | J9-2 | 交流弧焊机 容量(kV·A) 32 小型 | 台班 | -18
44 | J9-33 | 氩弧焊机 电流(A) 500 小型 | 台班 | 15.72
45 | J12-42 | 手提钻 小型 | 台班 | -11.763
46 | J12-43 | 抛光机 小型 | 台班 | 0.042
元
| 本页小计 |  | 元
| 合 计 |  | 元
注：增值税采用一般计税法计价时，材料、机械台班单价按除税单价填写；采用简易计税法计价时，材料、机械台班单价按含税单价填写。